## Cavro Ribbon Interface Breakout
Comment | Description | Designator | Footprint | LibRef | Quantity | Value
Header 3 | Header, 3-Pin | 1 | HDR1X3 | Header 3 | 1
Pheonix Contact |  | 12v Input, HEATBED 10A | con-phoenix-508 | Pheonix Contact 2X1 | 2
Header 4X2 | Header, 4-Pin, Dual row | AUX-1 | HDR2X4 | Header 4X2 | 1
Header 5X2 | Header, 5-Pin, Dual row | AUX-2 | HDR2X5 | Header 5X2 | 1
VAS B | Polarized Capacitor (Radial) | C1, C2 | Panasonic VS B | Cap Pol1 | 2 | 47uF
VAS C | Polarized Capacitor (Radial) | C3 | Panasonic VS C | Cap Pol1 | 1 | 10uF
VAS D | Polarized Capacitor (Radial) | C4, C5 | Panasonic VS D | Cap Pol1 | 2 | 47uF
1206 | Capacitor (Semiconductor SIM Model) | C6, C7 | C1206 | Cap Semi | 2 | 1uF, 10uF
LED1 | Typical RED GaAs LED | D1 | SM 0805 polarized | LED1 | 1
B240A-13-F | Schottky Diode | D2 | B240A-13-F | D Schottky | 1
S3A | Schottky Diode | D3 | S3A-Schottky | D Schottky | 1
MiniFuse 153008 | Fuse | F1 | TinyFuseATO_Carrier | Fuse 1 | 1
Ferrite | Inductor | FB1, FB2, FB3, FB4, FB5 | SM 0805 - gap trimmed | Inductor | 5
Header 4 | Header, 4-Pin | MOTOR1, Status_LED1 | HDR1X4 | Header 4 | 2
PSMN7R0-60YS | N-Channel MOSFET | Q1 | PSMN7R0-60YS | PSMN7R0-60YS | 1
0805 | Resistor | R1, R2, R3 | SM 0805 - gap trimmed | Res3 | 3 | 1K
0603 | Resistor | R4, R5, R6 | J1-0603 | Res3 | 3 | 1.8K, 10r, 100K
Header 16H | Header, 16-Pin, Right Angle | RIBBON1 | HDR1X16H | Header 16H | 1